## BOM_Board1_Schematic1_2025-09-3
No. | Quantity | Comment | Designator | Footprint | Value | Manufacturer Part | Manufacturer | Supplier Part | Supplier | LCSC Price
1 | 1 | 2.2uF | C1 | C0402 | 2.2uF | HGC0402R5225K160NTEJ | Chinocera(华瓷) | C7432763 | LCSC | 0.0366
2 | 1 | 10uF | C2 | C0402 | 10uF | CGA0402X5R106M100GT | HRE(芯声) | C6119763 | LCSC | 0.0411
3 | 4 | 4.7uF | C3,C4,C6,C11 | C0402 | 4.7uF | CL05A475MP5NRNC | SAMSUNG(三星) | C23733 | LCSC | 0.0319
4 | 10 | 10uF | C5,C8,C9,C12,C14,C15,C16,C17,C18,C19 | C0402 | 10uF | CL05A106MQ5NUNC | SAMSUNG(三星) | C15525 | LCSC | 0.0334
5 | 4 | 100nF | C7,C10,C13,C20 | C0402 | 100nF | CL05B104KO5NNNC | SAMSUNG(三星) | C1525 | LCSC | 0.0076
6 | 1 | ZX-XH2.54-2PZZ | CN1 | CONN-TH_2P-P2.50_HX25003-2A |  | ZX-XH2.54-2PZZ | Megastar(兆星) | C7429632 | LCSC | 0.0363
7 | 3 | SS36 | D1,D2,D3 | DO-214AC_L5.0-W2.5-LS5.0-FD |  | SS36 | R+O(宏嘉诚) | C7420367 | LCSC | 0.203
8 | 1 | U.FL-R-SMT-1(80) | JP1 | RF-SMD_FRF05002-JSS103M |  | U.FL-R-SMT-1(80) | HRS(广濑) | C88374 | LCSC | 0.7643
9 | 1 | 1uH | L1 | IND-SMD_L2.0-W1.6-B | 1uH | FTC201610S1R0MBCA | cjiang(长江微电) | C5832342 | LCSC | 0.2677
10 | 2 | KT-0603R | LED1,LED2 | LED0603-RD |  | KT-0603R | KENTO | C2286 | LCSC | 0.0372
11 | 1 | NH-B1010RGBT-HF | LED3 | LED-ARRAY-SMD_4P-L1.0-W1.0-TR_NH-B1010RGBT |  | NH-B1010RGBT-HF | 国星光电 | C2874113 | LCSC | 0.07
12 | 1 | HL2300 | Q1 | SOT-23-3_L2.9-W1.3-P1.90-LS2.4-BR |  | HL2300 | R+O(宏嘉诚) | C7420343 | LCSC | 0.1835
13 | 2 | S8050 | Q2,Q3 | SOT-23-3_L2.9-W1.6-P1.90-LS2.8-BR |  | S8050 | Hottech(合科泰) | C181158 | LCSC | 0.0459
14 | 9 | 10kΩ | R1,R6,R7,R8,R9,R13,R15,R16,R17 | R0402 | 10kΩ | 0402WGF1002TCE | UNI-ROYAL(厚声) | C25744 | LCSC | 0.0034
15 | 3 | 180Ω | R2,R3,R5 | R0402 | 180Ω | 0402WGF1800TCE | UNI-ROYAL(厚声) | C38941 | LCSC | 0.0037
16 | 1 | 2.7kΩ | R4 | R0402 | 2.7kΩ | 0402WGF2701TCE | UNI-ROYAL(厚声) | C25885 | LCSC | 0.0034
17 | 1 | 470mΩ | R10 | R0402 | 470mΩ | 0402WGF470LTCE | UNI-ROYAL(厚声) | C423162 | LCSC | 0.0262
18 | 3 | 500Ω | R11,R12,R14 | R0402 | 500Ω | RT0402FRE07500RL | YAGEO(国巨) | C6460545 | LCSC | 0.0639
19 | 1 | K3-1296S-E1 | SW1 | SW-TH_K3-1296S-E1 |  | K3-1296S-E1 | 韩国韩荣 | C128955 | LCSC | 0.6039
20 | 2 | TS-1088-AR02016 | SW2,SW3 | SW-SMD_L3.9-W3.0-P4.45 |  | TS-1088-AR02016 | XUNPU(讯普) | C720477 | LCSC | 0.2823
21 | 1 | CN312 | U1 | SOT-23-6_L2.9-W1.6-P0.95-LS2.8-BL |  | CN312 | CONSONANCE(上海如韵) | C7495114 |  | 0.2
22 | 1 | BL9110-330BPFB | U2 | SOT-223_L6.5-W3.5-P2.30-LS7.0-BR |  | BL9110-330BPFB | BL(上海贝岭) | C169246 | LCSC | 1.0155
23 | 1 | LGS4084HB6 | U3 | SOT-23-6_L2.9-W1.6-P0.95-LS2.8-BL |  | LGS4084HB6 | Legend-Si(棱晶半导体) | C5299901 | LCSC | 0.8002
24 | 1 | FPC 0.5-24P HYH2.0 | U4 | FPC-SMD_24P-P0.50_FPC-0.5-24P-HYH2.0 |  | FPC 0.5-24P HYH2.0 | SHOU HAN(首韩) | C6364666 | LCSC | 0.7545
25 | 1 | ESP32-PICO-D4 | U5 | ESP32-PICO-D4_lengthen | - | ESP32-PICO-D4 | ESPRESSIF(乐鑫) | C193707 |  | 8
26 | 1 | CH340K | U6 | ESOP-10_L4.9-W3.9-P1.00-LS6.0-BL-EP |  | CH340K | WCH(南京沁恒) | C18208922 |  | 1.48
27 | 1 | TYPE-C 16PIN 2MD(073) | USB1 | USB-C-SMD_TYPE-C-6PIN-2MD-073 |  | TYPE-C 16PIN 2MD(073) | SHOU HAN(首韩) | C2765186 | LCSC | 0.3751